## Flow Properties
Pipe | Assumed Flow, QPi (m3/s) | Cross Sectional Area, A (m2) | Diameter, D (m) | Node | Ni | Ci
1 | 0.066499 | 0.055416 | 0.26563 | 1 | 0.1 | 0.01225
2 | 0.078749 | 0.065624 | 0.28906 | 2 | 0.2 | 0.0245
3 | 0.0595 | 0.049583 | 0.25126 | 3 | 0.1 | 0.01225
4 | 0.0052502 | 0.0043752 | 0.074637 | 4 | 0.1 | 0.01225
5 | 0.0175 | 0.014583 | 0.13626 | 5 | 0.2 | 0.0245
6 | 0.02975 | 0.024792 | 0.17767 | 6 | 0.1 | 0.01225
7 | 0.02975 | 0.024792 | 0.17767 | 7 | 0.1 | 0.01225
8 | 0.0595 | 0.049583 | 0.25126 | 8 | 0.1 | 0.01225
9 | 0.0052502 | 0.0043752 | 0.074637
10 | 0.0175 | 0.014583 | 0.13626
11 | 0.1575 | 0.13125 | 0.40879
0.1225 | Node 1 | 0
0.0595 | Node 2 | 0
0.02975 | Node 3 | 0
0.0595 | Node 4 | 0
| Node 5 | 0
| Node 6 | 0
| Node 7 | 0
| Node 8 | 0

## Sheet3
Assumed Conditions
Loop | Pipeline | Diameter, D (m) | Pipe Length, L (m) | Flow, Q (m3/s) | Slope, S (m/m) | Head Loss, H (m) | H/Q (s/m2) | Flow Correction, q (m3/s)
I | 1 | 0.13796 | 200 | -0.017937 | 0.010977 | -2.1953 | 122.389 | -0.0054703
| 2 | 0.36753 | 300 | 0.12731 | 0.0034994 | 1.0498 | 8.2461 | -0.0054703
| 3 | 0.20383 | 200 | 0.039156 | 0.0069614 | 1.3923 | 35.5576 | 0.018897
| 8 | 0.13796 | 300 | 0.017937 | 0.010977 | 3.293 | 183.5835 | -0.0077292
[5 empty] | Sum | 3.5398 | 349.7761
[5 empty] | q | -0.0054703
II | 3 | 0.20383 | 200 | -0.039156 | 0.0069614 | 1.3923 | 35.5576 | -0.018897
| 4 | 0.25989 | 280 | 0.063655 | 0.0052431 | 1.4681 | 23.0629 | -0.024368
| 5 | 0.23354 | 120 | 0.051406 | 0.0059394 | 0.71272 | 13.8647 | -0.024368
| 6 | 0.20383 | 290 | 0.039156 | 0.0069614 | 2.0188 | 51.5585 | -0.024368
[5 empty] | Sum | 5.5919 | 124.0437
[5 empty] | q | -0.024368
III | 7 | 0.1951 | 80 | 0.035875 | 0.007326 | 0.58608 | 16.337 | 0.0022588
| 8 | 0.13796 | 300 | -0.017937 | 0.010977 | -3.293 | 183.5835 | 0.0077292
| 9 | 0.15832 | 200 | -0.023625 | 0.0093475 | -1.8695 | 79.1329 | 0.0022588
| 10 | 0.15832 | 310 | 0.023625 | 0.0093475 | 2.8977 | 122.656 | 0.0022588
[5 empty] | Sum | -1.6787 | 401.7093
[5 empty] | q | 0.0022588
Iteration 1
Loop | Pipeline | Diameter, D (m) | Pipe Length, L (m) | Flow, Q (m3/s) | Slope, S (m/m) | Head Loss, H (m) | H/Q (s/m2) | Flow Correction, q (m3/s)
I | 1 | 0.11501 | 200 | -0.012467 | 0.013572 | -2.7143 | 217.7216 | -0.0032384 | 3.1416
| 2 | 0.37535 | 300 | 0.13278 | 0.0034145 | 1.0244 | 7.7147 | -0.0032384 | 1.2
| 3 | 0.24819 | 200 | 0.058053 | 0.0055326 | 1.1065 | 19.0606 | 0.0014235 | 3.7699
| 8 | 0.16502 | 300 | 0.025667 | 0.0089063 | 2.6719 | 104.1006 | -0.0058878
[5 empty] | Sum | 2.0884 | 348.5975
[5 empty] | q | -0.0032384
II | 3 | 0.14661 | 200 | -0.020259 | 0.010224 | -2.0449 | 100.9403 | -0.0014235
| 4 | 0.30561 | 280 | 0.088023 | 0.0043399 | 1.2152 | 13.8052 | -0.0046619
| 5 | 0.28355 | 120 | 0.075773 | 0.0047364 | 0.56836 | 7.5009 | -0.0046619
| 6 | 0.25962 | 290 | 0.063523 | 0.0052495 | 1.5224 | 23.9652 | -0.0046619
[5 empty] | Sum | 1.261 | 146.2116
[5 empty] | q | -0.0046619
III | 7 | 0.20115 | 80 | 0.038134 | 0.0070697 | 0.56558 | 14.8314 | 0.0026494
| 8 | 0.10407 | 300 | -0.010208 | 0.01525 | -4.5751 | 448.1765 | 0.0058878
| 9 | 0.15057 | 200 | -0.021366 | 0.0099119 | -1.9824 | 92.7818 | 0.0026494
| 10 | 0.16572 | 310 | 0.025884 | 0.0088627 | 2.7474 | 106.1447 | 0.0026494
[5 empty] | Sum | -3.2445 | 661.9344
[5 empty] | q | 0.0026494
Iteration 2
Loop | Pipeline | Diameter, D (m) | Pipe Length, L (m) | Flow, Q (m3/s) | Slope, S (m/m) | Head Loss, H (m) | H/Q (s/m2) | Flow Correction, q (m3/s)
I | 1 | 0.098954 | 200 | -0.0092286 | 0.016175 | -3.2349 | 350.5292 | -0.0014788
| 2 | 0.3799 | 300 | 0.13602 | 0.0033669 | 1.0101 | 7.4259 | -0.0014788
| 3 | 0.25121 | 200 | 0.059477 | 0.005455 | 1.091 | 18.3433 | 0.0088673
| 8 | 0.18298 | 300 | 0.031554 | 0.0078955 | 2.3686 | 75.0655 | -0.0018093
[5 empty] | Sum | 1.2348 | 451.3639
[5 empty] | q | -0.0014788
II | 3 | 0.14137 | 200 | -0.018835 | 0.010668 | -0.0015082 | 0.080072 | -0.0088673
| 4 | 0.31359 | 280 | 0.092685 | 0.0042112 | 0.0013206 | 0.014248 | -0.010346
| 5 | 0.29214 | 120 | 0.080435 | 0.0045742 | 0.0013363 | 0.016613 | -0.010346
| 6 | 0.26897 | 290 | 0.068185 | 0.0050371 | 0.0013548 | 0.01987 | -0.010346
[5 empty] | Sum | 0.0025036 | 0.1308
[5 empty] | q | -0.010346
III | 7 | 0.20802 | 80 | 0.040783 | 0.006798 | 0.0014141 | 0.034674 | 0.0003305
| 8 | 0.067706 | 300 | -0.0043204 | 0.025183 | -0.001705 | 0.39465 | 0.0018093
| 9 | 0.14092 | 200 | -0.018717 | 0.010708 | -0.001509 | 0.080621 | 0.0003305
| 10 | 0.174 | 310 | 0.028533 | 0.0083729 | 0.0014568 | 0.051058 | 0.0003305
[5 empty] | Sum | -0.00034301 | 0.561
[5 empty] | q | 0.0003305
Iteration 3
Loop | Pipeline | Diameter, D (m) | Pipe Length, L (m) | Flow, Q (m3/s) | Slope, S (m/m) | Head Loss, H (m) | H/Q (s/m2) | Flow Correction, q (m3/s)
I | 1 | 0.09068 | 200 | -0.0077499 | 0.017909 | -3.5818 | 462.1769 | -0.00070465
| 2 | 0.38196 | 300 | 0.1375 | 0.0033457 | 1.0037 | 7.2998 | -0.00070465
| 3 | 0.26929 | 200 | 0.068344 | 0.0050302 | 1.006 | 14.7204 | -0.00090511
| 8 | 0.18815 | 300 | 0.033364 | 0.0076428 | 2.2928 | 68.723 | -0.0018745
[5 empty] | Sum | 0.72079 | 552.9201
[5 empty] | q | -0.00070465
II | 3 | 0.10284 | 200 | -0.0099678 | 0.015464 | -3.0927 | 310.275 | 0.00090511
| 4 | 0.33063 | 280 | 0.10303 | 0.0039591 | 1.1086 | 10.7594 | 0.00020046
| 5 | 0.31036 | 120 | 0.090781 | 0.0042625 | 0.5115 | 5.6344 | 0.00020046
| 6 | 0.28866 | 290 | 0.078531 | 0.0046386 | 1.3452 | 17.1294 | 0.00020046
[5 empty] | Sum | -0.1275 | 343.7983
[5 empty] | q | 0.00020046
III | 7 | 0.20886 | 80 | 0.041113 | 0.0067661 | 0.54129 | 13.1657 | 0.0011699
| 8 | 0.051617 | 300 | -0.0025111 | 0.03456 | -10.368 | 4128.8814 | 0.0018745
| 9 | 0.13967 | 200 | -0.018386 | 0.01082 | -2.1639 | 117.693 | 0.0011699
| 10 | 0.175 | 310 | 0.028864 | 0.0083168 | 2.5782 | 89.3239 | 0.0011699
[5 empty] | Sum | -9.4125 | 4349.064
[5 empty] | q | 0.0011699
Iteration 4
Loop | Pipeline | Diameter, D (m) | Pipe Length, L (m) | Flow, Q (m3/s) | Slope, S (m/m) | Head Loss, H (m) | H/Q (s/m2) | Flow Correction, q (m3/s)
I | 1 | 0.086459 | 200 | -0.0070452 | 0.018933 | -3.7866 | 537.4745 | -0.00038961
| 2 | 0.38293 | 300 | 0.1382 | 0.0033358 | 1.0007 | 7.241 | -0.00038961
| 3 | 0.2675 | 200 | 0.067439 | 0.0050695 | 1.0139 | 15.0344 | -0.013882
| 8 | 0.19336 | 300 | 0.035238 | 0.007403 | 2.2209 | 63.0252 | -0.00074792
[5 empty] | Sum | 0.44888 | 622.775
[5 empty] | q | -0.00038961
II | 3 | 0.10741 | 200 | -0.010873 | 0.014699 | 2.9399 | -270.3843 | 0.013882
| 4 | 0.33031 | 280 | 0.10283 | 0.0039636 | 1.1098 | 10.7926 | 0.013492
| 5 | 0.31001 | 120 | 0.090581 | 0.004268 | 0.51216 | 5.6542 | 0.013492
| 6 | 0.28829 | 290 | 0.078331 | 0.0046455 | 1.3472 | 17.1989 | 0.013492
[5 empty] | Sum | 5.909 | -236.7386
[5 empty] | q | 0.013492
III | 7 | 0.21181 | 80 | 0.042283 | 0.0066563 | 0.5325 | 12.5936 | 0.00035832
| 8 | 0.025989 | 300 | -0.00063659 | 0.076957 | 23.087 | -36266.7605 | 0.00074792
| 9 | 0.13516 | 200 | -0.017216 | 0.011243 | -2.2485 | 130.6041 | 0.00035832
| 10 | 0.17851 | 310 | 0.030034 | 0.0081263 | 2.5191 | 83.8779 | 0.00035832
[5 empty] | Sum | 23.8901 | -36039.6849
[5 empty] | q | 0.00035832

## Hardy-Cross Method
Assumed Conditions | [8 empty] | Pipe | Assumed Flow, QPi (m3/s) | Diameter, D (m)
Loop | Pipeline | Diameter, D (m) | Pipe Length, L (m) | Flow, Q (m3/s) | Slope, S (m/m) | Head Loss, H (m) | H/Q (s/m2) | Flow Correction, q (m3/s) | 1 | 0.066499 | 0.26563
I | 1 | 0.26563 | 200 | -0.066499 | 0.0051112 | 1.0222 | -15.3721 | 0.4028 | 2 | 0.078749 | 0.28906
| 2 | 0.28906 | 300 | 0.078749 | 0.0046311 | 1.3893 | 17.6426 | 0.4028 | 3 | 0.0595 | 0.25126
| 3 | 0.25126 | 200 | 0.0595 | 0.0054538 | 1.0908 | 18.3321 | 0.39844 | 4 | 0.0052502 | 0.074637
| 8 | 0.25126 | 300 | -0.0595 | 0.0054538 | 1.6361 | -27.4982 | 0.40782 | 5 | 0.0175 | 0.13626
[5 empty] | Sum | 5.1385 | -6.8956 |  | 6 | 0.02975 | 0.17767
[5 empty] | q | 0.4028 |  |  | 7 | 0.02975 | 0.17767
II | 3 | 0.25126 | 200 | -0.0595 | 0.0054538 | 1.0908 | -18.3321 | -0.39844 | 8 | 0.0595 | 0.25126
| 4 | 0.074637 | 280 | -0.0052502 | 0.022476 | 6.2934 | -1198.6963 | 0.004366 | 9 | 0.0052502 | 0.074637
| 5 | 0.13626 | 120 | -0.0175 | 0.011136 | 1.3363 | -76.3602 | 0.004366 | 10 | 0.0175 | 0.13626
| 6 | 0.17767 | 290 | -0.02975 | 0.0081714 | 2.3697 | -79.6547 | 0.004366 | 11 | 0.1575 | 0.40879
[5 empty] | Sum | 11.0902 | -1373.0433
[5 empty] | q | 0.004366
III | 7 | 0.17767 | 80 | 0.02975 | 0.0081714 | 0.65371 | 21.9737 | -0.0050171
| 8 | 0.25126 | 300 | 0.0595 | 0.0054538 | 1.6361 | 27.4982 | -0.40782
| 9 | 0.074637 | 200 | 0.0052502 | 0.022476 | 4.4953 | 856.2117 | -0.0050171
| 10 | 0.13626 | 310 | 0.0175 | 0.011136 | 3.4521 | 197.2639 | -0.0050171
[5 empty] | Sum | 10.2372 | 1102.9475
[5 empty] | q | -0.0050171
Iteration 1
Loop | Pipeline | Diameter, D (m) | Pipe Length, L (m) | Flow, Q (m3/s) | Slope, S (m/m) | Head Loss, H (m) | H/Q (s/m2) | Flow Correction, q (m3/s)
I | 1 | 0.71682 | 200 | 0.3363 | 0.00081707 | 0.16341 | 0.48592 | -0.21173
| 2 | 0.85776 | 300 | 0.48155 | 0.00066269 | 0.19881 | 0.41285 | -0.21173
| 3 | 0.83647 | 200 | 0.45794 | 0.00068242 | 0.13648 | 0.29804 | -0.21232
| 8 | 0.72952 | 300 | 0.34832 | 0.00080051 | 0.24015 | 0.68946 | -0.21158
[5 empty] | Sum | 0.73886 | 1.8863
[5 empty] | q | -0.21173
II | 3 | 0.83647 | 200 | -0.45794 | 0.00068242 | 0.13648 | -0.29804 | 0.21232
| 4 | 0.036756 | 280 | -0.00088422 | 0.026143 | 7.3201 | -8278.6582 | 0.00059258
| 5 | 0.14166 | 120 | -0.013134 | 0.0054174 | 0.65009 | -49.4963 | 0.00059258
| 6 | 0.19694 | 290 | -0.025384 | 0.0036886 | 1.0697 | -42.1409 | 0.00059258
[5 empty] | Sum | 9.1764 | -8370.5935
[5 empty] | q | 0.00059258
III | 7 | 0.19439 | 80 | 0.024733 | 0.003745 | 0.2996 | 12.1134 | -0.00015064
| 8 | 0.72952 | 300 | -0.34832 | 0.00080051 | 0.24015 | -0.68946 | 0.21158
| 9 | 0.01887 | 200 | 0.00023306 | 0.056907 | 11.3815 | 48835.576 | -0.00015064
| 10 | 0.1381 | 310 | 0.012483 | 0.0055805 | 1.7299 | 138.5858 | -0.00015064
[5 empty] | Sum | 13.6512 | 48985.5858
[5 empty] | q | -0.00015064
Iteration 2
Loop | Pipeline | Diameter, D (m) | Pipe Length, L (m) | Flow, Q (m3/s) | Slope, S (m/m) | Head Loss, H (m) | H/Q (s/m2) | Flow Correction, q (m3/s)
I | 1 | 0.43627 | 200 | 0.12457 | 0.0014584 | 0.29167 | 2.3414 | -0.21173
| 2 | 0.64207 | 300 | 0.26982 | 0.0009291 | 0.27873 | 1.033 | -0.21173
| 3 | 0.61259 | 200 | 0.24561 | 0.00098147 | 0.19629 | 0.79921 | -0.088798
| 8 | 0.45708 | 300 | 0.13674 | 0.0013812 | 0.41436 | 3.0303 | -0.088569
[5 empty] | Sum | 1.181 | 7.2039
[5 empty] | q | -0.088619
II | 3 | 0.61259 | 200 | -0.24561 | 0.00098147 | 0.19629 | -0.79921 | 0.088798
| 4 | 0.021109 | 280 | -0.00029164 | 0.04993 | 13.9803 | -47936.6818 | 0.00059258
| 5 | 0.13843 | 120 | -0.012541 | 0.0055653 | 0.66783 | -53.2499 | 0.00059258
| 6 | 0.19462 | 290 | -0.024791 | 0.0037398 | 1.0845 | -43.7468 | 0.00059258
[5 empty] | Sum | 15.929 | -48034.4777
[5 empty] | q | 0.00017925
III | 7 | 0.1938 | 80 | 0.024582 | 0.0037583 | 0.30067 | 12.2311 | -4.9768e-05
| 8 | 0.45708 | 300 | -0.13674 | 0.0013812 | 0.41436 | -3.0303 | 0.088569
| 9 | 0.011222 | 200 | 8.2421e-05 | 0.10435 | 20.8704 | 253217.9995 | -4.9768e-05
| 10 | 0.13727 | 310 | 0.012332 | 0.0056201 | 1.7422 | 141.2756 | -4.9768e-05
[5 empty] | Sum | 23.3276 | 253368.476
[5 empty] | q | -4.9768e-05
Iteration 3
Loop | Pipeline | Diameter, D (m) | Pipe Length, L (m) | Flow, Q (m3/s) | Slope, S (m/m) | Head Loss, H (m) | H/Q (s/m2) | Flow Correction, q (m3/s)
I | 1 |  | 200 | -0.087161 | #DIV/0! | #DIV/0! | #DIV/0!
| 2 | 0.29791 | 300 | 0.058087 | 0.0022758 | 0.68275 | 11.754
| 3 | 0.48948 | 200 | 0.15681 | 0.0012751 | 0.25502 | 1.6263
| 8 | 0.27129 | 300 | 0.048169 | 0.0025385 | 0.76155 | 15.81
[5 empty] | Sum | #DIV/0! | #DIV/0!
[5 empty] | q | #DIV/0!
II | 3 | 0.48948 | 200 | -0.15681 | 0.0012751 | 0.25502 | -1.6263
| 4 | 0.021443 | 280 | 0.00030094 | 0.049024 | 13.7268 | 45613.7988
| 5 | 0.13512 | 120 | -0.011949 | 0.0057246 | 0.68695 | -57.4912
| 6 | 0.19228 | 290 | -0.024199 | 0.0037929 | 1.1 | -45.4551
[5 empty] | Sum | 15.7687 | 45509.2262
[5 empty] | q | -0.00018729
III | 7 | 0.1936 | 80 | 0.024532 | 0.0037628 | 0.30102 | 12.2704
| 8 | 0.27129 | 300 | -0.048169 | 0.0025385 | 0.76155 | -15.81
| 9 | 0.0070633 | 200 | 3.2653e-05 | 0.17909 | 35.8175 | 1096914.3027
| 10 | 0.13699 | 310 | 0.012282 | 0.0056334 | 1.7464 | 142.1831
[5 empty] | Sum | 38.6265 | 1097052.9462
[5 empty] | q | -1.9032e-05

## Sheet1
Assumed Conditions
Loop | Pipeline | Diameter, D (m) | Pipe Length, L (m) | Flow, Q (m3/s) | Slope, S (m/m) | Head Loss, H (m) | H/Q (s/m2) | Flow Correction, q (m3/s)
I | 1 | 0.13796 | 200 | -0.017937 | 0.019211 | -3.8422 | 214.1999 | -0.0054728
| 2 | 0.36753 | 300 | 0.12731 | 0.0061315 | 1.8394 | 14.4484 | -0.0054728
| 3 | 0.20383 | 200 | 0.039156 | 0.012189 | 2.4378 | 62.2597 | 0.0067621
| 8 | 0.13796 | 300 | 0.017937 | 0.019211 | 5.7633 | 321.2999 | -0.0077308
[5 empty] | Sum | 6.1984 | 612.2079
[5 empty] | q | -0.0054728
II | 3 | 0.20383 | 200 | -0.039156 | 0.012189 | -2.4378 | 62.2597 | -0.0067621
| 4 | 0.25989 | 280 | 0.063655 | 0.0091831 | 2.5713 | 40.3936 | -0.012235
| 5 | 0.23354 | 120 | 0.051406 | 0.010401 | 1.2481 | 24.2803 | -0.012235
| 6 | 0.20383 | 290 | 0.039156 | 0.012189 | 3.5349 | 90.2765 | -0.012235
[5 empty] | Sum | 4.9164 | 217.2101
[5 empty] | q | -0.012235
III | 7 | 0.1951 | 80 | 0.035875 | 0.012827 | 1.0262 | 28.6038 | 0.0022581 | 3.1416
| 8 | 0.13796 | 300 | -0.017937 | 0.019211 | -5.7633 | 321.2999 | 0.0077308 | 3.7699
| 9 | 0.15832 | 200 | -0.023625 | 0.016362 | -3.2725 | 138.5173 | 0.0022581
| 10 | 0.15832 | 310 | 0.023625 | 0.016362 | 5.0723 | 214.7017 | 0.0022581
[5 empty] | Sum | -2.9373 | 703.1227
[5 empty] | q | 0.0022581
Iteration 1
Loop | Pipeline | Diameter, D (m) | Pipe Length, L (m) | Flow, Q (m3/s) | Slope, S (m/m) | Head Loss, H (m) | H/Q (s/m2) | Flow Correction, q (m3/s)
I | 1 | 0.1576 | 200 | -0.02341 | 0.01645 | -3.2899 | 140.5342 | -0.0048242
| 2 | 0.35955 | 300 | 0.12184 | 0.0062905 | 1.8871 | 15.489 | -0.0048242
| 3 | 0.22073 | 200 | 0.045918 | 0.011108 | 2.2217 | 48.3841 | 0.0067578
| 8 | 0.10406 | 300 | 0.010207 | 0.026684 | 8.0052 | 784.325 | -0.0074721
[5 empty] | Sum | 8.8241 | 988.7322
[5 empty] | q | -0.0048242
II | 3 | 0.22073 | 200 | -0.045918 | 0.011108 | -2.2217 | 48.3841 | -0.0067578
| 4 | 0.23358 | 280 | 0.051421 | 0.010399 | 2.9118 | 56.628 | -0.011582
| 5 | 0.20387 | 120 | 0.039171 | 0.012186 | 1.4624 | 37.3332 | -0.011582
| 6 | 0.16901 | 290 | 0.026921 | 0.015163 | 4.3973 | 163.3418 | -0.011582
[5 empty] | Sum | 6.5498 | 305.6872
[5 empty] | q | -0.011582
III | 7 | 0.20115 | 80 | 0.038133 | 0.012379 | 0.99029 | 25.9696 | 0.0026479
| 8 | 0.10406 | 300 | -0.010207 | 0.026684 | -8.0052 | 784.325 | 0.0074721
| 9 | 0.15057 | 200 | -0.021367 | 0.017349 | -3.4698 | 162.3901 | 0.0026479
| 10 | 0.16572 | 310 | 0.025883 | 0.015515 | 4.8095 | 185.8183 | 0.0026479
[5 empty] | Sum | -5.6752 | 1158.5029
[5 empty] | q | 0.0026479
Iteration 2
Loop | Pipeline | Diameter, D (m) | Pipe Length, L (m) | Flow, Q (m3/s) | Slope, S (m/m) | Head Loss, H (m) | H/Q (s/m2) | Flow Correction, q (m3/s)
I | 1 | 0.17308 | 200 | -0.028234 | 0.014748 | -2.9496 | 104.4693 | -0.0015279
| 2 | 0.35236 | 300 | 0.11701 | 0.0064404 | 1.9321 | 16.5118 | -0.0015279
| 3 | 0.23641 | 200 | 0.052676 | 0.010254 | 2.0509 | 38.9338 | 0.0069719
| 8 | 0.053864 | 300 | 0.0027344 | 0.05749 | 17.2471 | 6307.4467 | -0.0027801
[5 empty] | Sum | 18.2804 | 6467.3615
[5 empty] | q | -0.0015279
II | 3 | 0.23641 | 200 | -0.052676 | 0.010254 | -2.0509 | 38.9338 | -0.0069719
| 4 | 0.2056 | 280 | 0.039839 | 0.012067 | 3.3787 | 84.8109 | -0.0084998
| 5 | 0.17109 | 120 | 0.027589 | 0.014948 | 1.7938 | 65.0184 | -0.0084998
| 6 | 0.12757 | 290 | 0.015339 | 0.021045 | 6.1031 | 397.8801 | -0.0084998
[5 empty] | Sum | 9.2248 | 586.6431
[5 empty] | q | -0.0084998
III | 7 | 0.20801 | 80 | 0.040781 | 0.011904 | 0.9523 | 23.3517 | 0.0012522
| 8 | 0.053864 | 300 | -0.0027344 | 0.05749 | -17.2471 | 6307.4467 | 0.0027801
| 9 | 0.14093 | 200 | -0.018719 | 0.018739 | -3.7479 | 200.2187 | 0.0012522
| 10 | 0.17399 | 310 | 0.028531 | 0.014659 | 4.5441 | 159.2706 | 0.0012522
[5 empty] | Sum | -15.4985 | 6690.2876
[5 empty] | q | 0.0012522
Iteration 2
Loop | Pipeline | Diameter, D (m) | Pipe Length, L (m) | Flow, Q (m3/s) | Slope, S (m/m) | Head Loss, H (m) | H/Q (s/m2) | Flow Correction, q (m3/s)
I | 1 | 0.1777 | 200 | -0.029762 | 0.014302 | -2.8604 | 96.1088 | 2.4821e-05
| 2 | 0.35005 | 300 | 0.11549 | 0.0064899 | 1.947 | 16.8588 | 2.4821e-05
| 3 | 0.25157 | 200 | 0.059648 | 0.0095378 | 1.9076 | 31.9805 | 0.0044646
| 8 | 0.0069615 | 300 | -4.5674e-05 | 0.6241 | 187.2291 | -4099232.7156 | 4.9319e-05
[5 empty] | Sum | 188.2232 | -4099087.7675
[5 empty] | q | 2.4821e-05
II | 3 | 0.25157 | 200 | -0.059648 | 0.0095378 | -1.9076 | 31.9805 | -0.0044646
| 4 | 0.18235 | 280 | 0.031339 | 0.013878 | 3.8859 | 123.9963 | -0.0044398
| 5 | 0.14232 | 120 | 0.019089 | 0.018527 | 2.2232 | 116.4653 | -0.0044398
| 6 | 0.085186 | 290 | 0.0068392 | 0.033696 | 9.7718 | 1428.7877 | -0.0044398
[5 empty] | Sum | 13.9733 | 1701.2297
[5 empty] | q | -0.0044398
III | 7 | 0.21118 | 80 | 0.042033 | 0.011696 | 0.93566 | 22.2602 | -2.4498e-05
| 8 | 0.0069615 | 300 | 4.5674e-05 | 0.6241 | -187.2291 | -4099232.7156 | -4.9319e-05
| 9 | 0.13613 | 200 | -0.017467 | 0.019511 | -3.9022 | 223.4071 | -2.4498e-05
| 10 | 0.17777 | 310 | 0.029783 | 0.014296 | 4.4318 | 148.8026 | -2.4498e-05
[5 empty] | Sum | -185.7638 | -4098838.2457
[5 empty] | q | -2.4498e-05
Iteration 2
Loop | Pipeline | Diameter, D (m) | Pipe Length, L (m) | Flow, Q (m3/s) | Slope, S (m/m) | Head Loss, H (m) | H/Q (s/m2) | Flow Correction, q (m3/s)
I | 1 | 0.17763 | 200 | -0.029737 | 0.014309 | -2.8618 | 96.2358 | -1.9722e-06
| 2 | 0.35009 | 300 | 0.11551 | 0.0064891 | 1.9467 | 16.8531 | -1.9722e-06
| 3 | 0.26082 | 200 | 0.064112 | 0.0091449 | 1.829 | 28.5278 | 0.0015797
| 8 | 0.0019664 | 300 | 3.6444e-06 | 2.7236 | 817.0671 | 224196945.3339 | -3.9386e-06
[5 empty] | Sum | 817.981 | 224197086.9506
[5 empty] | q | -1.9722e-06
II | 3 | 0.26082 | 200 | -0.064112 | 0.0091449 | -1.829 | 28.5278 | -0.0015797
| 4 | 0.16894 | 280 | 0.026899 | 0.01517 | 4.2477 | 157.9132 | -0.0015817
| 5 | 0.12467 | 120 | 0.014649 | 0.021617 | 2.5941 | 177.0781 | -0.0015817
| 6 | 0.050456 | 290 | 0.0023994 | 0.06204 | 17.9916 | 7498.3839 | -0.0015817
[5 empty] | Sum | 23.0043 | 7861.9031
[5 empty] | q | -0.0015817
III | 7 | 0.21112 | 80 | 0.042008 | 0.0117 | 0.93598 | 22.2807 | 1.9664e-06
| 8 | 0.0019664 | 300 | -3.6444e-06 | 2.7236 | -817.0671 | 224196945.3339 | 3.9386e-06
| 9 | 0.13623 | 200 | -0.017491 | 0.019495 | -3.899 | 222.9121 | 1.9664e-06
| 10 | 0.17769 | 310 | 0.029759 | 0.014303 | 4.4339 | 148.9965 | 1.9664e-06
[5 empty] | Sum | -815.5962 | 224197339.5232
[5 empty] | q | 1.9664e-06
Iteration 2
Loop | Pipeline | Diameter, D (m) | Pipe Length, L (m) | Flow, Q (m3/s) | Slope, S (m/m) | Head Loss, H (m) | H/Q (s/m2) | Flow Correction, q (m3/s)
I | 1 | 0.17764 | 200 | -0.029739 | 0.014308 | -2.8617 | 96.2257 | 1.5904e-07
| 2 | 0.35008 | 300 | 0.11551 | 0.0064891 | 1.9467 | 16.8536 | 1.5904e-07
| 3 | 0.26401 | 200 | 0.065692 | 0.0090161 | 1.8032 | 27.4497 | 0.00050754
| 8 | 0.00055866 | 300 | -2.9415e-07 | 11.8065 | 3541.9445 | -12041467110.299 | 3.1797e-07
[5 empty] | Sum | 3542.8328 | -12041466969.77
[5 empty] | q | 1.5904e-07
II | 3 | 0.26401 | 200 | -0.065692 | 0.0090161 | -1.8032 | 27.4497 | -0.00050754
| 4 | 0.1639 | 280 | 0.025317 | 0.015716 | 4.4004 | 173.8094 | -0.00050739
| 5 | 0.11775 | 120 | 0.013068 | 0.023105 | 2.7726 | 212.1781 | -0.00050739
| 6 | 0.029456 | 290 | 0.00081774 | 0.11617 | 33.6896 | 41198.2642 | -0.00050739
[5 empty] | Sum | 39.0594 | 41611.7014
[5 empty] | q | -0.00050739
III | 7 | 0.21113 | 80 | 0.04201 | 0.011699 | 0.93595 | 22.2791 | -1.5893e-07
| 8 | 0.00055866 | 300 | 2.9415e-07 | 11.8065 | -3541.9445 | -12041467110.299 | -3.1797e-07
| 9 | 0.13622 | 200 | -0.017489 | 0.019496 | -3.8992 | 222.9518 | -1.5893e-07
| 10 | 0.1777 | 310 | 0.029761 | 0.014302 | 4.4338 | 148.9809 | -1.5893e-07
[5 empty] | Sum | -3540.4741 | -12041466716.0872
[5 empty] | q | -1.5893e-07
Iteration 2
Loop | Pipeline | Diameter, D (m) | Pipe Length, L (m) | Flow, Q (m3/s) | Slope, S (m/m) | Head Loss, H (m) | H/Q (s/m2) | Flow Correction, q (m3/s)
I | 1 | 0.17764 | 200 | -0.029739 | 0.014308 | -2.8617 | 96.2265 | -1.2878e-08
| 2 | 0.35008 | 300 | 0.11551 | 0.0064891 | 1.9467 | 16.8535 | -1.2878e-08
| 3 | 0.26503 | 200 | 0.0662 | 0.0089758 | 1.7952 | 27.1174 | 0.00018289
| 8 | 0.00015899 | 300 | 2.3824e-08 | 51.077 | 15323.0884 | 643191732267.8142 | -2.5755e-08
[5 empty] | Sum | 15323.9686 | 643191732408.0116
[5 empty] | q | -1.2878e-08
II | 3 | 0.26503 | 200 | -0.0662 | 0.0089758 | -1.7952 | 27.1174 | -0.00018289
| 4 | 0.16225 | 280 | 0.02481 | 0.015902 | 4.4526 | 179.4688 | -0.0001829
| 5 | 0.11544 | 120 | 0.01256 | 0.023645 | 2.8374 | 225.903 | -0.0001829
| 6 | 0.018147 | 290 | 0.00031036 | 0.20431 | 59.2503 | 190910.2279 | -0.0001829
[5 empty] | Sum | 64.7452 | 191342.7171
[5 empty] | q | -0.0001829
III | 7 | 0.21113 | 80 | 0.04201 | 0.011699 | 0.93596 | 22.2792 | 1.2876e-08
| 8 | 0.00015899 | 300 | -2.3824e-08 | 51.077 | -15323.0884 | 643191732267.8142 | 2.5755e-08
| 9 | 0.13622 | 200 | -0.017489 | 0.019496 | -3.8992 | 222.9485 | 1.2876e-08
| 10 | 0.1777 | 310 | 0.02976 | 0.014302 | 4.4338 | 148.9822 | 1.2876e-08
[5 empty] | Sum | -15321.6179 | 643191732662.0242
[5 empty] | q | 1.2876e-08

## VALUES TO USE
Pipe | Assumed Flow, QPi (m3/s) | Cross Sectional Area, A (m2) | Diameter, D (m) | Node, Ni | Node Fraction | Node Withdrawal Rate, Qci (m3/s)
1 | 0.017937 | 0.014948 | 0.13796 | 1 | 0.1 | 0.01225
2 | 0.12731 | 0.10609 | 0.36753 | 2 | 0.2 | 0.0245
3 | 0.039156 | 0.03263 | 0.20383 | 3 | 0.1 | 0.01225
4 | 0.063655 | 0.053046 | 0.25989 | 4 | 0.1 | 0.01225
5 | 0.051406 | 0.042838 | 0.23354 | 5 | 0.2 | 0.0245
6 | 0.039156 | 0.03263 | 0.20383 | 6 | 0.1 | 0.01225
7 | 0.035875 | 0.029896 | 0.1951 | 7 | 0.1 | 0.01225
8 | 0.017937 | 0.014948 | 0.13796 | 8 | 0.1 | 0.01225
9 | 0.023625 | 0.019687 | 0.15832
10 | 0.023625 | 0.019687 | 0.15832 | C1, C3, C4, C6, C8 | 0.01225
11 | 0.1575 | 0.13125 | 0.40879 | C2, C5 | 0.0245
|  |  |  | C7 | 0.04725
Node 1: | 0 |  | 3.1416
Node 2: | 0
Node 3: | 0
Node 4: | 0
Node 5: | 0
Node 6: | 0
Node 7: | 0
Node 8: | 0

## Flow Properties (FINAL)
Pipe | Assumed Flow, QPi (m3/s) | Cross Sectional Area, A (m2) | Diameter, D (m) | Node, Ni | Node Fraction | Node Withdrawal Rate, Qci (m3/s)
1 | 0.12375 | 0.10312 | 0.36236 | 1 | 0.1 | 0.15333
2 | 1.2912 | 1.076 | 1.1705 | 2 | 0.2 | 0.30667
3 | 0.33896 | 0.28247 | 0.5997 | 3 | 0.1 | 0.15333
4 | 0.64562 | 0.53802 | 0.82767 | 4 | 0.1 | 0.15333
5 | 0.49229 | 0.41024 | 0.72273 | 5 | 0.2 | 0.30667
6 | 0.33896 | 0.28247 | 0.5997 | 6 | 0.1 | 0.15333
7 | 0.2475 | 0.20625 | 0.51245 | 7 | 0.1 | 0.15333
8 | 0.12375 | 0.10312 | 0.36236 | 8 | 0.1 | 0.15333
9 | 0.094167 | 0.078472 | 0.31609
10 | 0.094167 | 0.078472 | 0.31609 | C1, C3, C4, C6, C8 | 0.15333
11 | 1.5683 | 1.3069 | 1.29 | C2, C5 | 0.30667
|  |  |  | C7 | 0.18833
Node 1: | 0 |  | 3.1416
Node 2: | 0
Node 3: | 0
Node 4: | 0
Node 5: | 0
Node 6: | 0
Node 7: | 0
Node 8: | 0

## Hardy-Cross (FINAL)
Assumed Conditions
Loop | Pipeline | Diameter, D (m) | Pipe Length, L (m) | Flow, Q (m3/s) | Slope, S (m/m) | Head Loss, H (m) | H/Q (s/m2) | Flow Correction, q (m3/s)
I | 1 | 0.36236 | 200 | -0.12375 | 0.0035578 | -0.71155 | 5.7499 | -0.035101
| 2 | 1.1705 | 300 | 1.2912 | 0.00090589 | 0.27177 | 0.21047 | -0.035101
| 3 | 0.5997 | 200 | 0.33896 | 0.0019766 | 0.39531 | 1.1663 | 0.070471
| 8 | 0.36236 | 300 | 0.12375 | 0.0035578 | 1.0673 | 8.6249 | -0.042171
[5 empty] | Sum | 1.0229 | 15.7516
[5 empty] | q | -0.035101
II | 3 | 0.5997 | 200 | -0.33896 | 0.0019766 | -0.39531 | 1.1663 | -0.070471
| 4 | 0.82767 | 280 | 0.64562 | 0.0013573 | 0.38004 | 0.58864 | -0.10557
| 5 | 0.72273 | 120 | 0.49229 | 0.0015899 | 0.19079 | 0.38755 | -0.10557
| 6 | 0.5997 | 290 | 0.33896 | 0.0019766 | 0.5732 | 1.6911 | -0.10557
[5 empty] | Sum | 0.74872 | 3.8335
[5 empty] | q | -0.10557
III | 7 | 0.51245 | 80 | 0.2475 | 0.0023745 | 0.18996 | 0.76752 | 0.0070698 | 3.1416
| 8 | 0.36236 | 300 | -0.12375 | 0.0035578 | -1.0673 | 8.6249 | 0.042171 | 3.7699
| 9 | 0.31609 | 200 | -0.094167 | 0.0041724 | -0.83449 | 8.8618 | 0.0070698 | 1.061
| 10 | 0.31609 | 310 | 0.094167 | 0.0041724 | 1.2935 | 13.7358 | 0.0070698
[5 empty] | Sum | -0.4184 | 31.99
[5 empty] | q | 0.0070698
Iteration 1
Loop | Pipeline | Diameter, D (m) | Pipe Length, L (m) | Flow, Q (m3/s) | Slope, S (m/m) | Head Loss, H (m) | H/Q (s/m2) | Flow Correction, q (m3/s)
I | 1 | 0.41054 | 200 | -0.15885 | 0.0030755 | -0.6151 | 3.8722 | -0.034374
| 2 | 1.1545 | 300 | 1.2561 | 0.00092057 | 0.27617 | 0.21985 | -0.034374
| 3 | 0.6591 | 200 | 0.40943 | 0.0017703 | 0.35407 | 0.86479 | 0.068246
| 8 | 0.29421 | 300 | 0.081579 | 0.0045367 | 1.361 | 16.6833 | -0.045371
[5 empty] | Sum | 1.3761 | 21.6402
[5 empty] | q | -0.034374
II | 3 | 0.6591 | 200 | -0.40943 | 0.0017703 | -0.35407 | 0.86479 | -0.068246
| 4 | 0.75698 | 280 | 0.54005 | 0.0015063 | 0.42176 | 0.78096 | -0.10262
| 5 | 0.64056 | 120 | 0.38672 | 0.0018303 | 0.21963 | 0.56794 | -0.10262
| 6 | 0.49762 | 290 | 0.23339 | 0.0024573 | 0.71261 | 3.0533 | -0.10262
[5 empty] | Sum | 0.99993 | 5.267
[5 empty] | q | -0.10262
III | 7 | 0.51972 | 80 | 0.25457 | 0.0023358 | 0.18687 | 0.73405 | 0.010997
| 8 | 0.29421 | 300 | -0.081579 | 0.0045367 | -1.361 | 16.6833 | 0.045371
| 9 | 0.30399 | 200 | -0.087097 | 0.0043668 | -0.87336 | 10.0274 | 0.010997
| 10 | 0.32774 | 310 | 0.10124 | 0.0039999 | 1.24 | 12.2483 | 0.010997
[5 empty] | Sum | -0.80753 | 39.6931
[5 empty] | q | 0.010997
Iteration 2
Loop | Pipeline | Diameter, D (m) | Pipe Length, L (m) | Flow, Q (m3/s) | Slope, S (m/m) | Head Loss, H (m) | H/Q (s/m2) | Flow Correction, q (m3/s)
I | 1 | 0.45279 | 200 | -0.19323 | 0.0027434 | -0.54868 | 2.8396 | -0.018897
| 2 | 1.1386 | 300 | 1.2218 | 0.00093559 | 0.28068 | 0.22973 | -0.018897
| 3 | 0.71192 | 200 | 0.47768 | 0.0016181 | 0.32362 | 0.67748 | 0.055138
| 8 | 0.196 | 300 | 0.036208 | 0.0072866 | 2.186 | 60.373 | -0.030374
[5 empty] | Sum | 2.2416 | 64.1199
[5 empty] | q | -0.018897
II | 3 | 0.71192 | 200 | -0.47768 | 0.0016181 | -0.32362 | 0.67748 | -0.055138
| 4 | 0.68127 | 280 | 0.43743 | 0.0017033 | 0.47693 | 1.0903 | -0.074035
| 5 | 0.54903 | 120 | 0.2841 | 0.002191 | 0.26292 | 0.92544 | -0.074035
| 6 | 0.37249 | 290 | 0.13077 | 0.0034451 | 0.99909 | 7.6403 | -0.074035
[5 empty] | Sum | 1.4153 | 10.3335
[5 empty] | q | -0.074035
III | 7 | 0.53082 | 80 | 0.26557 | 0.0022789 | 0.18231 | 0.68651 | 0.011477
| 8 | 0.196 | 300 | -0.036208 | 0.0072866 | -2.186 | 60.373 | 0.030374
| 9 | 0.28416 | 200 | -0.0761 | 0.0047245 | -0.9449 | 12.4166 | 0.011477
| 10 | 0.34508 | 310 | 0.11223 | 0.0037664 | 1.1676 | 10.4031 | 0.011477
[5 empty] | Sum | -1.781 | 83.8792
[5 empty] | q | 0.011477
Iteration 3
Loop | Pipeline | Diameter, D (m) | Pipe Length, L (m) | Flow, Q (m3/s) | Slope, S (m/m) | Head Loss, H (m) | H/Q (s/m2) | Flow Correction, q (m3/s)
I | 1 | 0.47441 | 200 | -0.21212 | 0.0025981 | -0.51962 | 2.4496 | -0.0031773
| 2 | 1.1297 | 300 | 1.2029 | 0.00094413 | 0.28324 | 0.23547 | -0.0031773
| 3 | 0.75189 | 200 | 0.53281 | 0.0015182 | 0.30364 | 0.56988 | 0.03322
| 8 | 0.078676 | 300 | 0.0058338 | 0.021136 | 6.3408 | 1086.9155 | -0.0061407
[5 empty] | Sum | 6.4081 | 1090.1705
[5 empty] | q | -0.0031773
II | 3 | 0.75189 | 200 | -0.53281 | 0.0015182 | -0.30364 | 0.56988 | -0.03322
| 4 | 0.62095 | 280 | 0.3634 | 0.0018979 | 0.53141 | 1.4623 | -0.036398
| 5 | 0.47211 | 120 | 0.21006 | 0.0026129 | 0.31355 | 1.4926 | -0.036398
| 6 | 0.24534 | 290 | 0.056731 | 0.0056075 | 1.6262 | 28.6644 | -0.036398
[5 empty] | Sum | 2.1675 | 32.1892
[5 empty] | q | -0.036398
III | 7 | 0.54217 | 80 | 0.27704 | 0.0022234 | 0.17787 | 0.64202 | 0.0029634
| 8 | 0.078676 | 300 | -0.0058338 | 0.021136 | -6.3408 | 1086.9155 | 0.0061407
| 9 | 0.26185 | 200 | -0.064623 | 0.0051972 | -1.0394 | 16.0848 | 0.0029634
| 10 | 0.3623 | 310 | 0.12371 | 0.0035584 | 1.1031 | 8.9169 | 0.0029634
[5 empty] | Sum | -6.0993 | 1112.5592
[5 empty] | q | 0.0029634
Iteration 4
Loop | Pipeline | Diameter, D (m) | Pipe Length, L (m) | Flow, Q (m3/s) | Slope, S (m/m) | Head Loss, H (m) | H/Q (s/m2) | Flow Correction, q (m3/s)
I | 1 | 0.47795 | 200 | -0.2153 | 0.0025757 | -0.51513 | 2.3926 | 0.00016619
| 2 | 1.1282 | 300 | 1.1997 | 0.00094559 | 0.28368 | 0.23646 | 0.00016619
| 3 | 0.77497 | 200 | 0.56603 | 0.0014656 | 0.29311 | 0.51784 | 0.013091
| 8 | 0.018046 | 300 | -0.00030691 | 0.11778 | 35.3342 | -115129.0618 | 0.0003312
[5 empty] | Sum | 35.3958 | -115125.9149
[5 empty] | q | 0.00016619
II | 3 | 0.77497 | 200 | -0.56603 | 0.0014656 | -0.29311 | 0.51784 | -0.013091
| 4 | 0.58903 | 280 | 0.327 | 0.0020184 | 0.56516 | 1.7283 | -0.012924
| 5 | 0.42926 | 120 | 0.17367 | 0.0029196 | 0.35036 | 2.0174 | -0.012924
| 6 | 0.14688 | 290 | 0.020333 | 0.010202 | 2.9587 | 145.5096 | -0.012924
[5 empty] | Sum | 3.5811 | 149.7732
[5 empty] | q | -0.012924
III | 7 | 0.54507 | 80 | 0.28001 | 0.0022096 | 0.17677 | 0.6313 | -0.00016501
| 8 | 0.018046 | 300 | 0.00030691 | 0.11778 | -35.3342 | -115129.0618 | -0.0003312
| 9 | 0.25578 | 200 | -0.061659 | 0.0053415 | -1.0683 | 17.3259 | -0.00016501
| 10 | 0.36661 | 310 | 0.12667 | 0.0035096 | 1.088 | 8.5889 | -0.00016501
[5 empty] | Sum | -35.1377 | -115102.5158
[5 empty] | q | -0.00016501
Iteration 5
Loop | Pipeline | Diameter, D (m) | Pipe Length, L (m) | Flow, Q (m3/s) | Slope, S (m/m) | Head Loss, H (m) | H/Q (s/m2) | Flow Correction, q (m3/s)
I | 1 | 0.47777 | 200 | -0.21513 | 0.0025768 | -0.51536 | 2.3956 | -1.3137e-05
| 2 | 1.1283 | 300 | 1.1999 | 0.00094552 | 0.28365 | 0.23641 | -1.3137e-05
| 3 | 0.78388 | 200 | 0.57912 | 0.0014461 | 0.28923 | 0.49943 | 0.0044557
| 8 | 0.0050771 | 300 | 2.4294e-05 | 0.51715 | 155.1459 | 6386115.0352 | -2.6252e-05
[5 empty] | Sum | 155.2034 | 6386118.1666
[5 empty] | q | -1.3137e-05
II | 3 | 0.78388 | 200 | -0.57912 | 0.0014461 | -0.28923 | 0.49943 | -0.0044557
| 4 | 0.57727 | 280 | 0.31408 | 0.0020665 | 0.57861 | 1.8423 | -0.0044689
| 5 | 0.41298 | 120 | 0.16074 | 0.0030544 | 0.36652 | 2.2802 | -0.0044689
| 6 | 0.088664 | 290 | 0.007409 | 0.018385 | 5.3317 | 719.6245 | -0.0044689
[5 empty] | Sum | 5.9876 | 724.2464
[5 empty] | q | -0.0044689
III | 7 | 0.54491 | 80 | 0.27984 | 0.0022104 | 0.17683 | 0.63189 | 1.3115e-05
| 8 | 0.0050771 | 300 | -2.4294e-05 | 0.51715 | -155.1459 | 6386115.0353 | 2.6252e-05
| 9 | 0.25612 | 200 | -0.061824 | 0.0053332 | -1.0666 | 17.2527 | 1.3115e-05
| 10 | 0.36637 | 310 | 0.12651 | 0.0035123 | 1.0888 | 8.6066 | 1.3115e-05
[5 empty] | Sum | -154.9469 | 6386141.5265
[5 empty] | q | 1.3115e-05
Iteration 6
Loop | Pipeline | Diameter, D (m) | Pipe Length, L (m) | Flow, Q (m3/s) | Slope, S (m/m) | Head Loss, H (m) | H/Q (s/m2) | Flow Correction, q (m3/s)
I | 1 | 0.47778 | 200 | -0.21515 | 0.0025767 | -0.51534 | 2.3953 | 1.0583e-06
| 2 | 1.1283 | 300 | 1.1999 | 0.00094552 | 0.28366 | 0.23641 | 1.0583e-06
| 3 | 0.78689 | 200 | 0.58358 | 0.0014397 | 0.28794 | 0.4934 | 0.0017039
| 8 | 0.0014413 | 300 | -1.9578e-06 | 2.2472 | 674.1503 | -344346372.037 | 2.1163e-06
[5 empty] | Sum | 674.2066 | -344346368.9119
[5 empty] | q | 1.0583e-06
II | 3 | 0.78689 | 200 | -0.58358 | 0.0014397 | -0.28794 | 0.4934 | -0.0017039
| 4 | 0.57315 | 280 | 0.30961 | 0.0020838 | 0.58346 | 1.8845 | -0.0017028
| 5 | 0.4072 | 120 | 0.15627 | 0.003105 | 0.3726 | 2.3843 | -0.0017028
| 6 | 0.055854 | 290 | 0.0029402 | 0.031522 | 9.1413 | 3109.1184 | -0.0017028
[5 empty] | Sum | 9.8095 | 3113.8806
[5 empty] | q | -0.0017028
III | 7 | 0.54492 | 80 | 0.27986 | 0.0022103 | 0.17682 | 0.63184 | -1.0579e-06
| 8 | 0.0014413 | 300 | 1.9578e-06 | 2.2472 | -674.1503 | -344346372.0293 | -2.1163e-06
| 9 | 0.25609 | 200 | -0.061811 | 0.0053338 | -1.0668 | 17.2585 | -1.0579e-06
| 10 | 0.36639 | 310 | 0.12652 | 0.0035121 | 1.0887 | 8.6052 | -1.0579e-06
[5 empty] | Sum | -673.9515 | -344346345.5337
[5 empty] | q | -1.0579e-06